## 上位机通信协议
读写（1B） | 地址（1B） | 数据（2B） | 功能描述 | 备注
0xAA 0xA0 | 0x00 |  | 阀开关 | //0关 //1开
| 0x01 |  | 触发模式选择 | //0单次触发 //1单次递增 //2单次循环 //3递增循环 //4三抽一分开 //5三抽一同时
| 0x02 |  | 吹阀次数 | 递增的时候每个阀吹多少次
| 0x03 |  | 吹阀间隔 | 单位1ms
| 0x05 |  | 吹气时间 | 单位0.05ms（2）/0.05 = 40
| 0x06 |  | 充电时间 | 单位0.05ms（20）
| 0x07 |  | 停止充电时间 | 单位0.05ms（30）
| 0x08 |  | 续充电时间 | 单位0.05ms（8）
| 0x09 |  | 通道数 | 1~8
| 0x0A |  | 通道独立使能 | //0关 //1开
| 0x50 |  | 通道1[15:8] | 每bit对应1个阀
| 0x51 |  | 通道1[31:16] | 每bit对应1个阀
| 0x52 |  | 通道1[47:32] | 每bit对应1个阀
| 0x53 |  | 通道1[63:48] | 每bit对应1个阀
| 0x54 |  | 通道1[79:64] | 每bit对应1个阀
| 0x55 |  | 通道1[95:80] | 每bit对应1个阀
| 0x56 |  | 通道1[111:96] | 每bit对应1个阀
| 0x57 |  | 通道1[127:112] | 每bit对应1个阀
| 0x58 |  | 通道2[15:8] | 每bit对应1个阀
| 0x59 |  | 通道2[31:16] | 每bit对应1个阀
| 0x5A |  | 通道2[47:32] | 每bit对应1个阀
| 0x5B |  | 通道2[63:48] | 每bit对应1个阀
| 0x5C |  | 通道2[79:64] | 每bit对应1个阀
| 0x5D |  | 通道2[95:80] | 每bit对应1个阀
| 0x5E |  | 通道2[111:96] | 每bit对应1个阀
| 0x5F |  | 通道2[127:112] | 每bit对应1个阀
| 0x60 |  | 通道3[15:8] | 每bit对应1个阀
| 0x61 |  | 通道3[31:16] | 每bit对应1个阀
| 0x62 |  | 通道3[47:32] | 每bit对应1个阀
| 0x63 |  | 通道3[63:48] | 每bit对应1个阀
| 0x64 |  | 通道3[79:64] | 每bit对应1个阀
| 0x65 |  | 通道3[95:80] | 每bit对应1个阀
| 0x66 |  | 通道3[111:96] | 每bit对应1个阀
| 0x67 |  | 通道3[127:112] | 每bit对应1个阀
| 0x68 |  | 通道4[15:8] | 每bit对应1个阀
| 0x69 |  | 通道4[31:16] | 每bit对应1个阀
| 0x6A |  | 通道4[47:32] | 每bit对应1个阀
| 0x6B |  | 通道4[63:48] | 每bit对应1个阀
| 0x6C |  | 通道4[79:64] | 每bit对应1个阀
| 0x6D |  | 通道4[95:80] | 每bit对应1个阀
| 0x6E |  | 通道4[111:96] | 每bit对应1个阀
| 0x6F |  | 通道4[127:112] | 每bit对应1个阀
| 0x70 |  | 通道5[15:8] | 每bit对应1个阀
| 0x71 |  | 通道5[31:16] | 每bit对应1个阀
| 0x72 |  | 通道5[47:32] | 每bit对应1个阀
| 0x73 |  | 通道5[63:48] | 每bit对应1个阀
| 0x74 |  | 通道5[79:64] | 每bit对应1个阀
| 0x75 |  | 通道5[95:80] | 每bit对应1个阀
| 0x76 |  | 通道5[111:96] | 每bit对应1个阀
| 0x77 |  | 通道5[127:112] | 每bit对应1个阀
| 0x78 |  | 通道6[15:8] | 每bit对应1个阀
| 0x79 |  | 通道6[31:16] | 每bit对应1个阀
| 0x7A |  | 通道6[47:32] | 每bit对应1个阀
| 0x7B |  | 通道6[63:48] | 每bit对应1个阀
| 0x7C |  | 通道6[79:64] | 每bit对应1个阀
| 0x7D |  | 通道6[95:80] | 每bit对应1个阀
| 0x7E |  | 通道6[111:96] | 每bit对应1个阀
| 0x7F |  | 通道6[127:112] | 每bit对应1个阀
| 0x80 |  | 通道7[15:8] | 每bit对应1个阀
| 0x81 |  | 通道7[31:16] | 每bit对应1个阀
| 0x82 |  | 通道7[47:32] | 每bit对应1个阀
| 0x83 |  | 通道7[63:48] | 每bit对应1个阀
| 0x84 |  | 通道7[79:64] | 每bit对应1个阀
| 0x85 |  | 通道7[95:80] | 每bit对应1个阀
| 0x86 |  | 通道7[111:96] | 每bit对应1个阀
| 0x87 |  | 通道7[127:112] | 每bit对应1个阀
| 0x88 |  | 通道8[15:8] | 每bit对应1个阀
| 0x89 |  | 通道8[31:16] | 每bit对应1个阀
| 0x8A |  | 通道8[47:32] | 每bit对应1个阀
| 0x8B |  | 通道8[63:48] | 每bit对应1个阀
| 0x8C |  | 通道8[79:64] | 每bit对应1个阀
| 0x8D |  | 通道8[95:80] | 每bit对应1个阀
| 0x8E |  | 通道8[111:96] | 每bit对应1个阀
| 0x8F |  | 通道8[127:112] | 每bit对应1个阀
| 0x90 |  | 通道9[15:8] | 每bit对应1个阀
| 0x91 |  | 通道9[31:16] | 每bit对应1个阀
| 0x92 |  | 通道9[47:32] | 每bit对应1个阀
| 0x93 |  | 通道9[63:48] | 每bit对应1个阀
| 0x94 |  | 通道9[79:64] | 每bit对应1个阀
| 0x95 |  | 通道9[95:80] | 每bit对应1个阀
| 0x96 |  | 通道9[111:96] | 每bit对应1个阀
| 0x97 |  | 通道9[127:112] | 每bit对应1个阀
0xA0 | 0xF0 |  | 通讯异常 | 每bit对应1个通道 0正常 1异常
| 0xFF |  | 查询版本号 | 版本查询
1.界面需要显示当前测试阀的通道个数，例如99，64，63，126等
2.界面吹阀的时候吹阀成功会回传吹阀结果界面需要给一个指示灯用来表示某一个阀工作了，亮100ms
3.上面的控制命令的写使用的是AA，主动恢复状态信息数据使用的是A0，其他时候恢复数据还是使用AA，下面的读取状态信息（版本和通讯异常）的写入使用的是A0回复也是用A0